## Sheet1
| BLU |  |  |  | Reset
| RED* |  |  |  | 3.3V
|  | AIN7, LS | P0.31 | 21/A7 | Aref
| BLK |  |  |  | GND
|  | AIN2 | P0.04 | 14/A0 | A0 | VBAT |  |  | Battery voltage
TFT_IRQ (touch screen interrupt) | RED | AIN3 | P0.05 | 15/A1 | A1 | EN |  |  | Enable
|  | AIN6, LS | P0.30 | 16/A2 | A2 | VBUS |  |  | USB +5V DC | TFT power | YEL | YEL
|  | AIN4, LS | P0.28 | 17/A3 | A3 | D13 | 13 | P1.09 |  | TFT_DC (data/command) | WHT
|  | AIN0, LS | P0.02 | 18/A4 | A4 | D12 | 12 | P0.08 |  | FM_RST |  |  |  |  | FM_RST
|  | AIN1, LS | P0.03 | 19/A5 | A5 | D11 | 11 | P0.06 |  | TFT_TCS (TFT SPI Chip Select) | GRN
SPI | WHT |  | P0.14 | 26 | SCK | D10 | 10 | P0.27 |  |  |  | WHT | TFT_DC (data/command) | MP3_XDCS (data select)
SPI | GRN |  | P0.13 | 25 | MOSI | D9 | 9 | P0.26 |  |  |  | GRN | TFT_TCS (TFT SPI Chip Select) | MP3_DREQ (data request interrupt)
SPI | PNK |  | P0.15 | 24 | MISO | D6 | 6 | P0.07 |  |  |  | RED | TFT_IRQ (touch screen interrupt) | MP3 CS (chip select)
|  |  | P0.24 | 1 | RX | D5 | 5 | P1.08 |  |  | x | x | SCS (SD card chip select) | MP3_SD CS (SD card chip select)
debug out |  |  | P0.25 | 0 | TX | SCL | 23 | P0.11 |  | I2C | BLU | BLU
|  | NFC, LS | P0.10 | 2 | D2 | SDA | 22 | P0.12 |  | I2C | YEL | YEL
use | color | note | GPIO | Arduino | CircuitPython |  | Arduino | GPIO | note | use | color - proc | color - tft | TFT default | mp3 default | fm
[6 empty] | switch | 7 | P1.02
[6 empty] | L | 3 | P1.15 | red LED
[6 empty] | LED_BLUE | 4 | P1.10
[6 empty] | NEOPIXEL | 8 | P0.16
[6 empty] | NFC1 | 33 | P0.09
[6 empty] | VOLTAGE_MONITOR | 20/A6 | P0.29 | AIN5